## Qubus
| Einheit in m | Zuschlag für die Stangenbreite (25 mm)
Höhe | 2 | 0.05
Breite | 5 | 0.075
Tiefe | 2 | 0.05
Abzug für Beinfreiheithöhe | -0.7 | 0.05
Abzug für Beinfreiheitbreite | -1 | 0
Abzug für Beinfreihtiefe | -2 | 0.05

## Aufbau
Objekt | x | y | z |  | https://www.geogebra.org/3d
Hocker | -50 | 63 | 100 | Hocker= (-50,100,63) | Hocker= (55,100,63)
Monitor | -135 | 135 | 55 | Monitor= (-135,55,135) | Monitor= (135,55,135)
AS50 | -120 | 115 | 105 | AS50= (-120,105,115) | AS50= (120,105,115)
Mikrofon | -98 | 120 | 140 | Mikrofon= (-98,140,120) | Mikrofon= (98,140,120)
Luftreiniger | -127 | 47 | 117 | Luftreiniger= (-127,117,47) | Luftreiniger= (127,117,47)
Ventilator | -126 | 83 | 173 | Ventilator= (-126,173,83) | Ventilator= (126,173,83)
AS150 | -200 | 85 | 105 | AS150= (-200,105,85) | AS150= (200,105,85)
Anemometer | -210 | 100 | 138 | Anemometer= (-210,138,100) | Anemometer= (210,138,100)
Thermohygrometer | -220 | 88 | 90 | Thermohygrometer= (-220,90,88) | Thermohygrometer= (220,90,88)
AS300 | -350 | 85 | 105 | AS300= (-350,105,85) | AS300= (350,105,85)
Kabelöffnung Front | -275 | 5 | 0 | Kabelöffnung Front= (-275,0,5) | Kabelöffnung_Front= (275,0,5)
Kabelöffnung Rückseite | -206 | 5 | 200 | Kabelöffnung Rückseite= (-206,200,5) | Kabelöffnung_Rückseite= (206,200,5)